## 单位工程招标控制价汇总表
单位工程招标控制价汇总表
工程名称: | 中山市东凤镇105国道（东阜路）立交化改造工程-电警监控项目 |  |  | 标段： |  | 第1页, 共1页
序号 |  | 汇总内容 | 金额 |  | 其中：暂估价(元)
1 |  | 分部分项工程费
1.1 |  | 国道G105-新东阜路路口
2 |  | 措施项目费
2.1 |  | 绿色施工安全防护措施费
2.2 |  | 其他措施项目费
3 |  | 其他项目费
3.1 |  | 暂列金额
3.2 |  | 暂估价
3.3 |  | 计日工
3.4 |  | 总承包服务费
3.5 |  | 索赔费用
3.6 |  | 现场签证费用
3.7 |  | 预算包干费
3.8 |  | 工程优质费
3.9 |  | 消纳费
3.10 |  | 其他费用
4 |  | 规费
5 |  | 税前工程造价
6 |  | 增值税销项税额
7 |  | 工程造价
8 |  | 其中：人工费
招标控制价合计=1+2+3+4+6

## 分部分项工程量清单与计价表(分部小计)
分部分项工程计价表
工程名称: |  | 中山市东凤镇105国道（东阜路）立交化改造工程-电警监控项目 |  |  |  |  | 第1页, 共17页
序号 | 项目编码 |  | 项目名称 | 项目特征描述 | 计量 单位 | 工程数量 | 金 额 (元)
[7 empty] | 综合单价 | 合价
国道G105-新东阜路路口
前端设备
1 | 040205021001 |  | 正向抓拍摄像机 | 1、名称：正向抓拍摄像机 2、配置：≥900万像素，包含摄像、，风扇、内置补光灯、相机内置防雷模块 3、智能功能：目标检测，违法检测，车辆特征检测，车辆品牌识别 4、参数：帧率≥25fps，分辨率≥4096(H)×2160(V)，输出图片格式：JPEG 5、其他:按图纸和规范要求而实施、完成这项工程的一切有关费用 | 套 | 8.000
2 | 040205021002 |  | 反向抓拍摄像机 | 1、名称：反向抓拍摄像机 2、配置：≥900万像素，包含摄像、，风扇、内置补光灯、相机内置防雷模块 3、智能功能：目标检测，违法检测，车辆特征检测，车辆品牌识别，人脸区域自动曝光，支持红外环保补光 4、参数：帧率≥25fps，分辨率≥4096(H)×2160(V)，输出图片格式：JPEG 5、其他:按图纸和规范要求而实施、完成这 | 套 | 10.000
本页小计
分部分项工程计价表
工程名称: |  | 中山市东凤镇105国道（东阜路）立交化改造工程-电警监控项目 |  |  |  |  | 第2页, 共17页
序号 | 项目编码 |  | 项目名称 | 项目特征描述 | 计量 单位 | 工程数量 | 金 额 (元)
[7 empty] | 综合单价 | 合价
项工程的一切有关费用
3 | 040205021003 |  | 正向手动变焦高清镜头 | 1、名称：正向手动变焦高清镜头 2、参数：焦距：≥12mm，尺寸：1"，接口：C接口，光圈：F1.6,手动调节 3、其他:按图纸和规范要求而实施、完成这项工程的一切有关费用 | 套 | 8.000
4 | 040205021004 |  | 反向手动变焦高清镜头 | 1、名称：反向手动变焦高清镜头 2、参数：焦距：≥50mm，尺寸：1"，接口：C接口，光圈：F1.6,手动调节 3、其他:按图纸和规范要求而实施、完成这项工程的一切有关费用 | 套 | 10.000
5 | 040205020001 |  | 智能监控设备-配件 | 1、名称：智能监控设备-配件 2、配置：通用型抱杆支架 3、其他:按图纸和规范要求而实施、完成这项工程的一切有关费用 | 个 | 18.000
6 | 040205020002 |  | 摄像机防护罩及支架 | 1、名称：摄像机防护罩及支架 2、配置：光学玻璃窗口；配置风扇、加热器、遮阳罩，220VAC供电 3、其他:按图纸和规范要求而实施、完成这项工程的一切有关费用 | 套 | 18.000
7 | 040205020003 |  | 摄像机同步电源 | 1、名称：摄像机同步电源 | 台 | 18.000
本页小计
分部分项工程计价表
工程名称: |  | 中山市东凤镇105国道（东阜路）立交化改造工程-电警监控项目 |  |  |  |  | 第3页, 共17页
序号 | 项目编码 |  | 项目名称 | 项目特征描述 | 计量 单位 | 工程数量 | 金 额 (元)
[7 empty] | 综合单价 | 合价
2、参数规格：输出电压：12VDC/4A，输入电压范围：110～264VAC，工作温度：-25～+70℃，耐压：3KV，对地耐压1.5KV，MTBF：≥20万小时 3、其他:按图纸和规范要求而实施、完成这项工程的一切有关费用
8 | 040205021005 |  | 高清高速球型抓拍摄像机 | 1、名称：高清高速球型抓拍摄像机 2、配置：≥400万，不小于1/1.8＂ CMOS传感器 3、最低照度：彩色≤0.0005Lux @ (F1.3，AGC ON)，黑白≤0.0001Lux @(F1.3，AGC ON) ，0 Lux with IR 4、其他:按图纸和规范要求而实施、完成这项工程的一切有关费用 | 套 | 4.000
9 | 040205021006 |  | 枪球一体抓拍球机球 | 1、名称：枪球一体抓拍球机球 2、配置：内置不少于3个图像传感器 3、传感器类型：【全景】性能不低于1/1.8＂CMOS传感器，【细节】性能不低于1/1.8＂CMOS传感器 4、最低照度：彩色≤0.0005 Lux @（F1.7，AGC ON），黑白≤0.000 1Lux | 套 | 2.000
本页小计
分部分项工程计价表
工程名称: |  | 中山市东凤镇105国道（东阜路）立交化改造工程-电警监控项目 |  |  |  |  | 第4页, 共17页
序号 | 项目编码 |  | 项目名称 | 项目特征描述 | 计量 单位 | 工程数量 | 金 额 (元)
[7 empty] | 综合单价 | 合价
@（F1.7，AGC ON），0 Lux with IR 5、其他:按图纸和规范要求而实施、完成这项工程的一切有关费用
10 | 040205021007 |  | 高空全景摄像机 | 1、名称：高空全景摄像机 2、配置：内置不少于3个镜头，可输出至少一路全景视频和一路细节视频，其中全景内置不少于2个镜头，细节内置不少于1个镜头 3、传感器类型：【全景】性能不低于1/1.8＂CMOS传感器,【细节】性能不低于1/1.8＂ CMOS传感器 4、像素：【全景】≥600万,【细节】≥400万 5、其他:按图纸和规范要求而实施、完成这项工程的一切有关费用 | 套 | 1.000
11 | 040205021008 |  | 人脸智能抓拍摄像机 | 1、名称：人脸智能抓拍摄像机 2、配置：不低于400万像素，传感器类型：不小于1/1.8" Progressive Scan CMOS 3、智能报警：移动侦测,遮挡报警,网线断开,IP地址冲突,存储器满,存储器错,非法访问 4、参数：主码流分辨率与帧率：至少支持三 | 套 | 12.000
本页小计
分部分项工程计价表
工程名称: |  | 中山市东凤镇105国道（东阜路）立交化改造工程-电警监控项目 |  |  |  |  | 第5页, 共17页
序号 | 项目编码 |  | 项目名称 | 项目特征描述 | 计量 单位 | 工程数量 | 金 额 (元)
[7 empty] | 综合单价 | 合价
码流，主码流：50Hz: 25fps (3072 × 2048,2560 × 1440,1920 × 1080, 1280 × 720) 5、其他:按图纸和规范要求而实施、完成这项工程的一切有关费用
12 | 040205020004 |  | 监控摄像设备（IPC-配件） | 1、名称：监控摄像设备（IPC-配件） 2、配置：球机支架-通用型 3、其他:按图纸和规范要求而实施、完成这项工程的一切有关费用 | 个 | 18.000
13 | 040205021009 |  | 正向电子警察补光灯 | 1、名称：正向电子警察补光灯 2、配置：大功率暖光LED，灯珠数量≥16颗，发光角度10°，覆盖范围：单车道，最佳补光距离：至少16米~25米，触发方式：电平量触发(可选配开关量触发)，触发信号电平：至少4V~6V，触发频率：至少15Hz~250Hz，触发占空比：至少1%-39%,当占空比大于等于40%时进入自保护状态，响应时间：≤20us，日夜功能：支持环境亮度监测，低照度下自动开启，RS485接口：≥1路，同步接口：≥1路频闪触发输入，≥1路抓拍触发输入和≥1路 | 套 | 18.000
本页小计
分部分项工程计价表
工程名称: |  | 中山市东凤镇105国道（东阜路）立交化改造工程-电警监控项目 |  |  |  |  | 第6页, 共17页
序号 | 项目编码 |  | 项目名称 | 项目特征描述 | 计量 单位 | 工程数量 | 金 额 (元)
[7 empty] | 综合单价 | 合价
频闪同步输出，外壳材质：压铸铝，电源：AC220V±20%，47Hz~63Hz，功率：≤40W，防护等级：≥IP66，安装方式：正装（支架旋转角度-90°~+90°） 3、其他:按图纸和规范要求而实施、完成这项工程的一切有关费用
14 | 040205021010 |  | 反向抓拍摄像补光灯 | 1、名称：反向抓拍摄像补光灯 2、配置：光源类型：大功率白光LED、疝气灯管双光源：支持LED灯频闪、白光气体爆闪，红外气体爆闪，LED灯珠数量≥24颗，色温：白光4000K~7000K，红外光，发光角度：单车道，气体爆闪峰值闪光持续时间：≥1/30ms，气体爆闪回电时间：＜67ms，气体单次闪光能量：200J，气体闪光次数：＞2000万次，覆盖范围：单车道，最佳补光距离：16米～30米，触发方式：电平量触发 （可选配开关量触发），触发信号电平：4V~6V（高电平有效），触发频率：0Hz~250 Hz，触发占空比：1%~39%，当占 | 套 | 18.000
本页小计
分部分项工程计价表
工程名称: |  | 中山市东凤镇105国道（东阜路）立交化改造工程-电警监控项目 |  |  |  |  | 第7页, 共17页
序号 | 项目编码 |  | 项目名称 | 项目特征描述 | 计量 单位 | 工程数量 | 金 额 (元)
[7 empty] | 综合单价 | 合价
空比大于等于40%时进入自保护状态，响应时间：≤20us，RS485接口：≥1路，支持PC机或相机连接 （可选配），触发接口：≥1路频闪触发输入，≥1路爆闪输入,≥1路红外滤片切换输入，设计寿命：≥40000小时，电源：AC220V±20%，47Hz~63Hz，功率：LED≤60W，工作环境：工作温度-40℃～+70℃，工作湿度10%～90%，防护等级：IP66 3、其他:按图纸和规范要求而实施、完成这项工程的一切有关费用
15 | 030501013006 |  | 路口监控管理终端 | 1、名称：路口监控管理终端 2、配置：详见主要设备要求书 3、其他:按图纸和规范要求而实施、完成这项工程的一切有关费用 | 套 | 1.000
16 | 030501013007 |  | 智能交通红绿灯检测终端 | 1、名称：智能交通红绿灯检测终端 2、配置：详见主要设备要求书 3、其他:按图纸和规范要求而实施、完成这项工程的一切有关费用 | 套 | 1.000
17 | 030501001003 |  | 千兆光模块 | 1、名称：千兆光模块 2、配置：SFP，1000Mbps/1310nm/20km，双工LC，FP | 个 | 30.000
本页小计
分部分项工程计价表
工程名称: |  | 中山市东凤镇105国道（东阜路）立交化改造工程-电警监控项目 |  |  |  |  | 第8页, 共17页
序号 | 项目编码 |  | 项目名称 | 项目特征描述 | 计量 单位 | 工程数量 | 金 额 (元)
[7 empty] | 综合单价 | 合价
1310nm，单模 3、其他:按图纸和规范要求而实施、完成这项工程的一切有关费用
18 | 040205015001 |  | 抱杆机箱 | 1、名称：抱杆机箱 2、材质组成：高强度镀锌板，箱体及门板材料厚度≥1.5mm，抱箍（或壁挂套件）材料厚度≥2.0mm，其它材料厚度不少于1.2mm，预设强排散热风扇，AC220V或DC12V供电，含抱箍组件 3、配置：自动重合闸，内置工业级交换单元，支持≥8路10M/100M/1000M电口，≥2路SFP光口，电源防雷器、机箱智能运维终端、配电单元、光纤盘、风扇，提供≥5路交流220V远程可控输出，≥3路DC 12V远程可控输出，≥2路干节点输入，≥1路RS232通信接口，≥1路RS485通信接口，≥1路CAN协议接口，支持防雷失效检测功能，支持供电电压、电流、功率检测，远程控制功能，支持供电电压、电流、功率检测，最大可支持6路摄像机状态监测，支持网络传输设备重启，支持设置开启补光灯，支持温湿度检 | 台 | 6.000
本页小计
分部分项工程计价表
工程名称: |  | 中山市东凤镇105国道（东阜路）立交化改造工程-电警监控项目 |  |  |  |  | 第9页, 共17页
序号 | 项目编码 |  | 项目名称 | 项目特征描述 | 计量 单位 | 工程数量 | 金 额 (元)
[7 empty] | 综合单价 | 合价
测、开关控制功能、柜门状态检测、自动布防和临时撤防，具有功率过高（非法取电）告警功能，支持设置验证用户密码，支持对通信数据进行非明文加密传输功能，支持当系统死机时，具有看门狗自动复位功能，支持重置自身IP地址，支持客户端远程配置心跳保活周期，心跳保活消息定期上报 4、其他:按图纸和规范要求而实施、完成这项工程的一切有关费用
19 | 030404017001 |  | 落地机柜 | 1、名称：落地机柜 2、规格参数：1.5mm冷轧钢板，预设强排散热风扇，交流220V或DC12V供电，防护等级≥IP55 3、安装方式：落地安装 4、基础形式：MU10砖基础，M7.5水泥砂浆砌筑，1:2防水水泥砂浆抹面（厚10mm），基础外用白色瓷砖铺贴 5、配置：包含自动重合闸、40KA电源防雷器、机箱智能运维终端、≥2个5位5孔插排、熔纤盒、风扇，提供≥5路交流220V远程可控输出，≥3路DC 12V远程可控输出，≥2路干节点输入， | 台 | 1.000
本页小计
分部分项工程计价表
工程名称: |  | 中山市东凤镇105国道（东阜路）立交化改造工程-电警监控项目 |  |  |  |  | 第10页, 共17页
序号 | 项目编码 |  | 项目名称 | 项目特征描述 | 计量 单位 | 工程数量 | 金 额 (元)
[7 empty] | 综合单价 | 合价
≥1路RS232通信接口，≥1路RS485通信接口，≥1路CAN协议接口，支持防雷失效检测功能，支持供电电压、电流、功率检测，远程控制功能，支持供电电压、电流、功率检测，最大可支持6路摄像机状态监测，支持网络传输设备重启，支持设置开启补光灯，支持温湿度检测、开关控制功能、柜门状态检测、自动布防和临时撤防，具有功率过高（非法取电）告警功能，支持设置验证用户密码，支持对通信数据进行非明文加密传输功能，支持当系统死机时，具有看门狗自动复位功能，支持重置自身IP地址，支持客户端远程配置心跳保活周期，心跳保活消息定期上报 5、其他:按图纸和规范要求而实施、完成这项工程的一切有关费用
20 | 040805001001 |  | 电子监控L杆 | 1、名称：电子监控L杆 2、材质规格：横梁材料;外径80~300的八角焊接钢管，长16000mm,厚6mm，立柱材料:外径320~380的八角焊接钢管,高6800mm，厚8mm 3、基础：C30混凝土 | 套 | 4.000
本页小计
分部分项工程计价表
工程名称: |  | 中山市东凤镇105国道（东阜路）立交化改造工程-电警监控项目 |  |  |  |  | 第11页, 共17页
序号 | 项目编码 |  | 项目名称 | 项目特征描述 | 计量 单位 | 工程数量 | 金 额 (元)
[7 empty] | 综合单价 | 合价
基础、片石垫层、钢筋笼、预埋铁件制作安装 4、接地装置：L50*50*5 L2.5m热镀锌角钢接地极，16热镀锌圆钢引下线，接地端子板安装，接地装置调试 5、土方挖填，余方弃置 6、其他:按图纸和规范要求而实施、完成这项工程的一切有关费用
21 | 040205004001 |  | 电子监控预告标志牌（违法抓拍） | 1、名称：电子监控预告标志牌（违法抓拍） 2、材质规格：1200*1000mm,铝合金板,厚度3.0mm,铝槽接驳,标志板与指路牌立柱通过不锈钢扎带加万能夹连接 3、其他:按图纸和规范要求而实施、完成这项工程的一切有关费用 | 块 | 4.000
22 | 040205004002 |  | 电子监控预告标志牌（前方路口 违法抓拍） | 1、名称：电子监控预告标志牌（前方路口 违法抓拍） 2、材质规格：1200*1000mm,铝合金板,厚度3.0mm,铝槽接驳,标志板与指路牌立柱通过不锈钢扎带加万能夹连接 3、其他:按图纸和规范要求而实施、完成这项工程的一切有关费用 | 块 | 4.000
23 | 030404017003 |  | 电表 | 1、名称：电表 2、参数：220V | 个 | 1.000
本页小计
分部分项工程计价表
工程名称: |  | 中山市东凤镇105国道（东阜路）立交化改造工程-电警监控项目 |  |  |  |  | 第12页, 共17页
序号 | 项目编码 |  | 项目名称 | 项目特征描述 | 计量 单位 | 工程数量 | 金 额 (元)
[7 empty] | 综合单价 | 合价
10-40A 3、其他:按图纸和规范要求而实施、完成这项工程的一切有关费用
24 | 040205024001 |  | 交通智能系统调试 | 1、名称：交通智能系统调试 2、其他:按图纸和规范要求而实施、完成这项工程的一切有关费用 | 系统 | 1.000
小计
管线
25 | 040804001004 |  | 配管 | 1、名称:配管 2、材质:HDPE塑料管 3、规格:110、厚度满足国家规范标准要求 4、配置形式:C20混凝土包封,2根，回填石粉 5、其他:按图纸和规范要求而实施、完成这项工程的一切有关费用 | m | 78.780
26 | 030502007001 |  | 室外4芯单模光纤 | 1、名称:室外4芯单模光纤 2、其他:按图纸和规范要求而实施、完成这项工程的一切有关费用 | m | 1194.620
27 | 030502005001 |  | 超六类网线 | 1、名称:超六类网线 2、规格:线对采用线对隔离的4对六类非屏蔽双绞线（UTP）、含测试费用 3、其他:综合考虑按图纸和规范要求而实施、完成这项工程的一切有关费用 | m | 1622.950
本页小计
分部分项工程计价表
工程名称: |  | 中山市东凤镇105国道（东阜路）立交化改造工程-电警监控项目 |  |  |  |  | 第13页, 共17页
序号 | 项目编码 |  | 项目名称 | 项目特征描述 | 计量 单位 | 工程数量 | 金 额 (元)
[7 empty] | 综合单价 | 合价
28 | 030502019001 |  | 双绞线缆测试 | 1、名称:双绞线缆测试 2、其他:综合考虑按图纸和规范要求而实施、完成这项工程的一切有关费用 | 链路(点、芯) | 38.000
29 | 030502020001 |  | 光纤测试 | 1、名称:光纤测试 2、其他:综合考虑按图纸和规范要求而实施、完成这项工程的一切有关费用 | 链路(点、芯) | 24.000
30 | 030502016001 |  | 布放尾纤 | 1、名称:布放尾纤 2、含光纤熔接 3、其他:综合考虑按图纸和规范要求而实施、完成这项工程的一切有关费用 | 根 | 48.000
31 | 030502016002 |  | 光纤租用费 | 1、名称:光纤租用费 2、其他:综合考虑按图纸和规范要求而实施、完成这项工程的一切有关费用 | 年 | 3.000
32 | 030411004001 |  | 电源线 | 1、名称:电源线 2、敷设方式：管、槽穿线 3、型号规格:RVV3*2.5 3、其他:综合考虑按图纸和规范要求而实施、完成这项工程的一切有关费用 | m | 2735.050
33 | 030408001001 |  | 电力电缆 | 1、名称:电力电缆 2、型号规格:YJV-4*6 3、材质:铜芯 4、电压:1KV 5、其他:综合考虑按图纸和规范要求而实 | m | 307.870
本页小计
分部分项工程计价表
工程名称: |  | 中山市东凤镇105国道（东阜路）立交化改造工程-电警监控项目 |  |  |  |  | 第14页, 共17页
序号 | 项目编码 |  | 项目名称 | 项目特征描述 | 计量 单位 | 工程数量 | 金 额 (元)
[7 empty] | 综合单价 | 合价
施、完成这项工程的一切有关费用
34 | 030404017002 |  | 接线端子 10mm2以下 | 1、名称:接线端子 2、规格:10mm2以下 3、其他:综合考虑按图纸和规范要求而实施、完成这项工程的一切有关费用 | 个 | 4.000
35 | 040504001003 |  | 大窨井 | 1、名称:砖砌窨井 2、规格:800*600mm 3、砖砌井身，C15混凝土垫层，C20混凝土井圈，700*500mm复合树脂材料井盖 4、其他:按图纸和规范要求而实施、完成这项工程的一切有关费用 | 座 | 2.000
36 | 040504001001 |  | 小窨井 | 1、名称:砖砌窨井 2、规格:500*500mm 3、砖砌井身，C15混凝土垫层，C20混凝土井圈，400*400mm复合树脂材料井盖 4、其他:按图纸和规范要求而实施、完成这项工程的一切有关费用 | 座 | 4.000
37 | 040101002001 |  | 挖沟槽土方 | 1、土壤类别:一、二类土 2、挖土方式:人机配合 3、挖土深度:2m以内 | m3 | 13.787
38 | 040103002001 |  | 余方弃置 | 1、名称:余方弃置 2、运距:投标人自行考虑 | m3 | 13.787
小计
机房设备
本页小计
分部分项工程计价表
工程名称: |  | 中山市东凤镇105国道（东阜路）立交化改造工程-电警监控项目 |  |  |  |  | 第15页, 共17页
序号 | 项目编码 |  | 项目名称 | 项目特征描述 | 计量 单位 | 工程数量 | 金 额 (元)
[7 empty] | 综合单价 | 合价
39 | 030501004001 |  | 磁盘阵列 | 1、名称：磁盘阵列 2、配置：≥24盘位，其余详见主要设备要求书 3、其他:按图纸和规范要求而实施、完成这项工程的一切有关费用 | 台 | 1.000
40 | 030501002001 |  | 企业级安防硬盘 | 1、名称：企业级安防硬盘 2、配置：容量≥6TB，3.5英寸，SATA3.0接口，7200转速，传输速率≥255 MB/s 3、其他:按图纸和规范要求而实施、完成这项工程的一切有关费用 | 台 | 24.000
41 | 030501002002 |  | 工业级光电数据传输单元 | 1、名称：工业级光电数据传输单元 2、配置：端口规格：不少于24个100/1000Base-X SFP光口（8个Combo口）/不少于4个10G/1G BASE-X SFP+万兆光口，交换容量：≥336Gbps，包转发率：≥108Mpps 3、其他:按图纸和规范要求而实施、完成这项工程的一切有关费用 | 台 | 1.000
42 | 030501013005 |  | AR应用服务器 | 1、名称：AR应用服务器 2、配置：处理器：不少于1颗国产化处理器(≥16核，主频≥2.5 GHz)，内存：标配≥64G DDR4，扩展 | 台 | 1.000
本页小计
分部分项工程计价表
工程名称: |  | 中山市东凤镇105国道（东阜路）立交化改造工程-电警监控项目 |  |  |  |  | 第16页, 共17页
序号 | 项目编码 |  | 项目名称 | 项目特征描述 | 计量 单位 | 工程数量 | 金 额 (元)
[7 empty] | 综合单价 | 合价
≥16根内存插槽，最大可扩展至2TB内存，网络控制器：标配≥4个千兆RJ45电口，存储：标配≥2块600GB SAS盘 3、其他:按图纸和规范要求而实施、完成这项工程的一切有关费用
43 | 030501001002 |  | AR交通实景指挥平台 | 1、名称：AR交通实景指挥平台 2、内容：高点视频预览和回溯，标签管理，电子地图应用，系统管理，开放能力，基础标签应用，矢量标签应用，多维联动应用，实时报警及联动应用，高点视频轮巡预案 3、其他:按图纸和规范要求而实施、完成这项工程的一切有关费用 | 台 | 1.000
44 | 030501016001 |  | 计算机应用、网络系统试运行 | 1、名称：计算机应用、网络系统试运行 2、内容：100个信息点以下 3、其他:按图纸和规范要求而实施、完成这项工程的一切有关费用 | 系统 | 1.000
45 | 030501016002 |  | 原软件平台授权接入 | 1、名称：原软件平台授权接入 2、其他:按图纸和规范要求而实施、完成这项工程的一切有关费用 | 项 | 1.000
46 | 030501016003 |  | 违法数据接入费用 | 1、名称：违法数据接入费用 2、其他:按图纸和规范要求而实施、完成这 | 路 | 37.000
本页小计
分部分项工程计价表
工程名称: |  | 中山市东凤镇105国道（东阜路）立交化改造工程-电警监控项目 |  |  |  |  | 第17页, 共17页
序号 | 项目编码 |  | 项目名称 | 项目特征描述 | 计量 单位 | 工程数量 | 金 额 (元)
[7 empty] | 综合单价 | 合价
项工程的一切有关费用
小计
小计
本页小计
合 计

## 综合单价计算表(格式二)
分部分项工程量清单综合单价计算表
工程名称: |  | 中山市东凤镇105国道（东阜路）立交化改造工程-电警监控项目 |  |  |  | 第1页, 共6页
序 号 | 项目编码 |  | 项目名称 | 单 位 | 数量 |  | 综合单价
1 | 040205021001 |  | 正向抓拍摄像机 | 套 | 8.000 |  | 元/套
| C5-6-244 |  | 电子警察系统设备安装 摄影仪安装 | 套 | 8.000
2 | 040205021002 |  | 反向抓拍摄像机 | 套 | 10.000 |  | 元/套
| C5-6-244 |  | 电子警察系统设备安装 摄影仪安装 | 套 | 10.000
3 | 040205021003 |  | 正向手动变焦高清镜头 | 套 | 8.000 |  | 元/套
| C5-6-87 |  | 镜头安装 定焦距 手动光圈镜头 | 台 | 8.000
4 | 040205021004 |  | 反向手动变焦高清镜头 | 套 | 10.000 |  | 元/套
| C5-6-87 |  | 镜头安装 定焦距 手动光圈镜头 | 台 | 10.000
5 | 040205020001 |  | 智能监控设备-配件 | 个 | 18.000 |  | 元/个
| C5-6-101 |  | 辅助机械设备安装 支架 悬挂式摄像机支架 | 个 | 18.000
6 | 040205020002 |  | 摄像机防护罩及支架 | 套 | 18.000 |  | 元/套
| C5-6-98 |  | 辅助机械设备安装 防护罩 全天候保护罩 | 套 | 18.000
7 | 040205020003 |  | 摄像机同步电源 | 台 | 18.000 |  | 元/台
| C5-3-11 |  | 通信网络控制设备 通信电源 | 台 | 18.000
8 | 040205021005 |  | 高清高速球型抓拍摄像机 | 套 | 4.000 |  | 元/套
| C5-6-83 |  | 监控摄像设备安装 球型一体机 | 台 | 4.000
9 | 040205021006 |  | 枪球一体抓拍球机球 | 套 | 2.000 |  | 元/套
| C5-6-83 |  | 监控摄像设备安装 球型一体机 | 台 | 2.000
10 | 040205021007 |  | 高空全景摄像机 | 套 | 1.000 |  | 元/套
| C5-6-83 |  | 监控摄像设备安装 球型一体机 | 台 | 1.000
11 | 040205021008 |  | 人脸智能抓拍摄像机 | 套 | 12.000 |  | 元/套
| C5-6-83 |  | 监控摄像设备安装 球型一体机 | 台 | 12.000
12 | 040205020004 |  | 监控摄像设备（IPC-配件） | 个 | 18.000 |  | 元/个
| C5-6-101 |  | 辅助机械设备安装 支架 悬挂式摄像机支架 | 个 | 18.000
13 | 040205021009 |  | 正向电子警察补光灯 | 套 | 18.000 |  | 元/套
| C5-6-243 |  | 电子警察系统设备安装 闪光灯安装 | 套 | 18.000
14 | 040205021010 |  | 反向抓拍摄像补光灯 | 套 | 18.000 |  | 元/套
| C5-6-243 |  | 电子警察系统设备安装 闪光灯安装 | 套 | 18.000
分部分项工程量清单综合单价计算表
工程名称: |  | 中山市东凤镇105国道（东阜路）立交化改造工程-电警监控项目 |  |  |  | 第2页, 共6页
序 号 | 项目编码 |  | 项目名称 | 单 位 | 数量 |  | 综合单价
15 | 030501013006 |  | 路口监控管理终端 | 套 | 1.000 |  | 元/套
| C11-1-20 |  | 机架 落地式 | 套 | 1.000
16 | 030501013007 |  | 智能交通红绿灯检测终端 | 套 | 1.000 |  | 元/套
| C5-6-13 |  | 入侵探测器安装(室内外、周界) 被动红外探测器 有线 | 套 | 1.000
17 | 030501001003 |  | 千兆光模块 | 个 | 30.000 |  | 元/个
| C9-4-19 |  | 单输入、单输出模块安装 | 个 | 30.000
18 | 040205015001 |  | 抱杆机箱 | 台 | 6.000 |  | 元/台
| C5-6-248 |  | 电子警察系统设备安装 悬挂式信号机箱安装 | 个 | 6.000
19 | 030404017001 |  | 落地机柜 | 台 | 1.000 |  | 元/台
| C5-6-249 |  | 电子警察系统设备安装落地式信号机箱安装 | 个 | 1.000
| A1-4-1 |  | 砖基础 | 10m3 | 0.013
| D5-3-291 |  | 非定型井 砖墙 抹灰 井内侧 | 100m2 | 0.021
| A1-13-153 |  | 墙面镶贴陶瓷面砖密缝 1:2水泥砂浆 块料周长600内//换:白色瓷砖 | 100m2 | 0.015
20 | 040805001001 |  | 电子监控L杆 | 套 | 4.000 |  | 元/套
| D1-2-10 |  | 干砌片石 基础、护底 | 10m3 | 0.240
| D3-1-4 |  | 现浇基础 混凝土//换:普通预拌混凝土 C30 | 10m3 | 4.000
| D3-6-1 |  | 钢筋制作、安装 Φ10mm以内 | t | 0.346
| D3-6-2 |  | 钢筋制作、安装 Φ10mm以外 | t | 0.222
| D5-5-7 |  | 预埋铁件 | t | 0.683
| D2-5-10 |  | 信号灯杆、标志杆安装 单悬臂杆(L杆)安装 杆高6000mm外 | 套 | 4.000
| C4-9-3 |  | 接地极(板)制作、安装 角钢接地极 普通土 | 根 | 4.000
| C4-9-21 |  | 避雷引下线敷设 利用金属构件引下 | 10m | 0.600
| C4-9-76 |  | 接地测试板制作、安装 | 处 | 4.000
| C4-14-46 |  | 接地装置调试 独立接地装置（根以内） 1 | 根 | 4.000
| D1-1-6 |  | 人工挖一般土方 一、二类土 | 100m3天然密实方 | 0.057
分部分项工程量清单综合单价计算表
工程名称: |  | 中山市东凤镇105国道（东阜路）立交化改造工程-电警监控项目 |  |  |  | 第3页, 共6页
序 号 | 项目编码 |  | 项目名称 | 单 位 | 数量 |  | 综合单价
20 | D1-1-29 |  | 挖掘机挖一般土方 一、二类土 | 1000m3天然密实方 | 0.108 |  | 元/套
| D1-1-133 |  | 回填土 夯实机夯实 槽、坑 | 100m3压实方 | 0.739
| D1-1-53 |  | 自卸汽车运土方 运距10km//扩:D1-1-53+D1-1-54*9 | 1000m3天然密实方 | 0.040
21 | 040205004001 |  | 电子监控预告标志牌（违法抓拍） | 块 | 4.000 |  | 元/块
| D2-5-22 |  | 标志板安装 单块面积 3m2内 | 块 | 4.000
22 | 040205004002 |  | 电子监控预告标志牌（前方路口 违法抓拍） | 块 | 4.000 |  | 元/块
| D2-5-22 |  | 标志板安装 单块面积 3m2内 | 块 | 4.000
23 | 030404017003 |  | 电表 | 个 | 1.000 |  | 元/个
| C5-3-130 |  | 远传基表安装 远传脉冲电表 | 个 | 1.000
24 | 040205024001 |  | 交通智能系统调试 | 系统 | 1.000 |  | 元/系统
| C13-8-78 |  | 电子警察系统调试 4个车道//扩:C13-8-78+C13-8-79*3 | 台（套） | 1.000
25 | 040804001004 |  | 配管 | m | 78.780 |  | 元/m
| D1-3-27 |  | 填石屑 | 10m3 | 0.874
| C4-8-47 |  | 电缆保护管有混凝土包封敷设 塑料管(公称直径mm以下) 100 2根//扩:C4-8-47+C4-8-48 | 10m | 7.878
26 | 030502007001 |  | 室外4芯单模光纤 | m | 1194.620 |  | 元/m
| C5-2-49 |  | 敷设光缆 管暗槽内穿放 12芯以下 | 100m | 11.946
27 | 030502005001 |  | 超六类网线 | m | 1622.950 |  | 元/m
| C5-2-26 |  | 敷设双绞线缆或电话线 管、暗槽内穿放(对以内) 4 | 100m | 16.230
28 | 030502019001 |  | 双绞线缆测试 | 链路(点、芯) | 38.000 |  | 元/链路(点、芯)
| C5-2-128 |  | 4对双绞线缆测试 五类以上 | 链路(信息点) | 38.000
29 | 030502020001 |  | 光纤测试 | 链路(点、芯) | 24.000 |  | 元/链路(点、芯)
分部分项工程量清单综合单价计算表
工程名称: |  | 中山市东凤镇105国道（东阜路）立交化改造工程-电警监控项目 |  |  |  | 第4页, 共6页
序 号 | 项目编码 |  | 项目名称 | 单 位 | 数量 |  | 综合单价
29 | C5-2-130 |  | 光纤测试 | 链路（芯） | 24.000 |  | 元/链路(点、芯)
30 | 030502016001 |  | 布放尾纤 | 根 | 48.000 |  | 元/根
| C5-2-123 |  | 布放尾纤 光纤配线架内跳线 | 根 | 48.000
31 | 030502016002 |  | 光纤租用费 | 年 | 3.000 |  | 元/年
| 001 |  | 光纤租用费 | 年 | 3.000
32 | 030411004001 |  | 电源线 | m | 2735.050 |  | 元/m
| C4-11-230 |  | 多芯软导线管内穿线(芯以内) 四芯 导线截面(mm2以内) 2.5 | 100m/束 | 27.351
33 | 030408001001 |  | 电力电缆 | m | 307.870 |  | 元/m
| C4-8-1 |  | 铜芯电力电缆敷设 电缆(截面mm2以下) 10//扩:C4-8-1+补C4-8-1*0//调:6mm2以下电力电缆敷设 | 100m | 3.079
34 | 030404017002 |  | 接线端子 10mm2以下 | 个 | 4.000 |  | 元/个
| C4-4-183 |  | 控制设备及低压电器安装 压铜接线端子安装 导线截面(mm2以内) 16 | 10个 | 0.400
35 | 040504001003 |  | 大窨井 | 座 | 2.000 |  | 元/座
| D5-3-281 |  | 非定型井垫层 混凝土//换:普通预拌混凝土 C15 | 10m3 | 0.027
| D5-3-284 |  | 非定型井砌筑 砖砌 矩形 | 10m3 | 0.067
| D5-3-303 |  | 非定型井 混凝土井盖、井圈制作 井圈//换:普通预拌混凝土 C20 | 10m3 | 0.006
| D5-3-306 |  | 非定型井 井盖、井箅安装 检查井 铸铁井盖、座 | 10套 | 0.200
| C10-1-277 |  | 室外塑料排水管(粘接) 公称外径(mm以内) 110 | 10m | 0.040
36 | 040504001001 |  | 小窨井 | 座 | 4.000 |  | 元/座
| D5-3-281 |  | 非定型井垫层 混凝土//换:普通预拌混凝土 C15 | 10m3 | 0.037
| D5-3-284 |  | 非定型井砌筑 砖砌 矩形 | 10m3 | 0.100
| D5-3-303 |  | 非定型井 混凝土井盖、井圈制作 井圈//换:普通预拌混凝土 C20 | 10m3 | 0.008
分部分项工程量清单综合单价计算表
工程名称: |  | 中山市东凤镇105国道（东阜路）立交化改造工程-电警监控项目 |  |  |  | 第5页, 共6页
序 号 | 项目编码 |  | 项目名称 | 单 位 | 数量 |  | 综合单价
36 | D5-3-306 |  | 非定型井 井盖、井箅安装 检查井 铸铁井盖、座 | 10套 | 0.400 |  | 元/座
| C10-1-277 |  | 室外塑料排水管(粘接) 公称外径(mm以内) 110 | 10m | 0.080
37 | 040101002001 |  | 挖沟槽土方 | m3 | 13.787 |  | 元/m3
| D1-1-10 |  | 人工挖沟槽土方 一、二类土 深度在2m内 | 100m3天然密实方 | 0.007
| D1-1-33 |  | 挖掘机挖沟槽、基坑土方 一、二类土 | 1000m3天然密实方 | 0.013
38 | 040103002001 |  | 余方弃置 | m3 | 13.787 |  | 元/m3
| D1-1-53 |  | 自卸汽车运土方 运距5km//扩:D1-1-53+D1-1-54*4 | 1000m3天然密实方 | 0.014
| D1-1-51 |  | 挖掘机装土 | 1000m3天然密实方 | 0.014
39 | 030501004001 |  | 磁盘阵列 | 台 | 1.000 |  | 元/台
| C5-1-53 |  | 磁盘阵列机安装 128通道 | 台 | 1.000
40 | 030501002001 |  | 企业级安防硬盘 | 台 | 24.000 |  | 元/台
| 001 |  | 企业级安防硬盘 | 台 | 24.000
41 | 030501002002 |  | 工业级光电数据传输单元 | 台 | 1.000 |  | 元/台
| C5-1-99 |  | 工作组级交换机安装 | 台 | 1.000
42 | 030501013005 |  | AR应用服务器 | 台 | 1.000 |  | 元/台
| C5-1-107 |  | 服务器设备安装、调试 服务器 工作组级服务器 | 台（套） | 1.000
43 | 030501001002 |  | AR交通实景指挥平台 | 台 | 1.000 |  | 元/台
| C5-1-127 |  | 操作电脑配套软件 系统软件 | 台 | 1.000
44 | 030501016001 |  | 计算机应用、网络系统试运行 | 系统 | 1.000 |  | 元/系统
| C5-1-116 |  | 计算机应用网络系统试运行 100个信息点以下 | 系统 | 1.000
45 | 030501016002 |  | 原软件平台授权接入 | 项 | 1.000 |  | 元/项
| 002 |  | 原软件平台授权接入 | 项 | 1.000
分部分项工程量清单综合单价计算表
工程名称: |  | 中山市东凤镇105国道（东阜路）立交化改造工程-电警监控项目 |  |  |  | 第6页, 共6页
序 号 | 项目编码 |  | 项目名称 | 单 位 | 数量 |  | 综合单价
46 | 030501016003 |  | 违法数据接入费用 | 路 | 37.000 |  | 元/路
| 003 |  | 违法数据接入费用 | 路 | 37.000

## 08措施项目清单与计价表(一)
措施项目清单与计价表(一)
工程名称: |  | 中山市东凤镇105国道（东阜路）立交化改造工程-电警监控项目 |  | 标段： |  | 第1页, 共1页
序 号 | 项目名称 |  | 计算基础 |  | 费率(%) | 合价(元)
1 | 绿色施工安全防护措施费
1.1 | 按系数计算的绿色施工安全防护措施费
1.1.1 | 按系数计算的绿色施工安全防护措施费(包括绿色施工、临时设施、安全施工和用工实名管理) |  | 分部分项人工费+分部分项机具费 |  | 16.500
小计
小计
合 计

## 08措施项目清单与计价表(二)
措施项目清单与计价表(二)
工程名称: | 中山市东凤镇105国道（东阜路）立交化改造工程-电警监控项目 |  |  | 标段： |  |  |  | 第1页, 共2页
序号 | 项目编码 | 项目名称 | 项目特征描述 |  | 计量 单位 | 工程量 | 金额(元)
[7 empty] | 综合单价 |  | 合价
1 | AQFHWMSG | 绿色施工安全防护措施费
1.1 | AZMJSCSF | 按子目计算的绿色施工安全防护措施费
1.1.1 | JSJ | 综合脚手架
|  | 小计 |  |  | 元
1.1.2 | KJSJAQDBHDLDB | 靠脚手架安全挡板
|  | 小计 |  |  | 元
1.1.3 | WNLBZB | 围尼龙编织布
|  | 小计 |  |  | 元
|  | 小计 |  |  | 元
|  | 小计 |  |  | 元
2 | QTCSF | 其他措施项目费
2.1 | HNTMBJZJ | 混凝土模板及支架
2.1.1 | 041102002001 | 基础模板 |  |  | m2 | 80.000
|  | 小计 |  |  | 元
2.2 | WY | 围堰
|  | 小计 |  |  | 元
2.3 | BDJBQ | 便道及便桥
|  | 小计 |  |  | 元
2.4 | DNLSSS | 洞内临时设施
|  | 小计 |  |  | 元
2.5 | SGPSJS | 施工排水、降水
|  | 小计 |  |  | 元
2.6 | CLJCJK | 处理、监测、监控
|  | 小计 |  |  | 元
|  | 小计 |  |  | 元
措施项目清单与计价表(二)
工程名称: | 中山市东凤镇105国道（东阜路）立交化改造工程-电警监控项目 |  |  | 标段： |  |  |  | 第2页, 共2页
序号 | 项目编码 | 项目名称 | 项目特征描述 |  | 计量 单位 | 工程量 | 金额(元)
[7 empty] | 综合单价 |  | 合价
合 计

## 其他项目清单计价表
其他项目清单计价表
工程名称: |  | 中山市东凤镇105国道（东阜路）立交化改造工程-电警监控项目 |  |  | 第1页, 共1页
序号 | 名称 |  | 单位 | 金额(元) |  | 备注
1 | 暂列金额 |  | 元
2 | 暂估价 |  | 元
2.1 | 材料暂估价 |  | 元 |  |  | 该费用进入清单项目综合单价，此处不汇总
2.2 | 专业工程暂估价 |  | 元
3 | 计日工 |  | 元
4 | 总承包服务费 |  | 元
5 | 索赔费用 |  | 元
6 | 现场签证费用 |  | 元
7 | 预算包干费 |  | 元 |  |  | 按分部分项的人工费与施工机具费之和的6.00%计算
8 | 工程优质费 |  | 元 |  |  | 市级质量奖按4.50%计算；省级质量奖7.20%计算；国家级质量奖12.10%计算
9 | 消纳费 |  | m3 |  |  | 根据“穗建造价〔2019〕53号”，建筑垃圾处置企业(单位)收取的消纳费列入其他项目费用中，按照市场、工程情况预估，列明单价与工程量
10 | 其他费用 |  | 元
总 计
注：材料（设备）暂估单价进入清单项目综合单价，此处不汇总。

## 规费和税金项目计算表
规费和税金项目计价表
工程名称: |  | 中山市东凤镇105国道（东阜路）立交化改造工程-电警监控项目 |  |  | 第1页, 共1页
序号 | 项目名称 |  | 计算基础 | 费率(%) |  | 金额(元)
1 | 规费
2 | 增值税销项税额 |  | 税前工程造价 | 9.000

## 主要材料设备价格表
主要材料设备价格表
工程名称: |  | 中山市东凤镇105国道（东阜路）立交化改造工程-电警监控项目 |  |  |  |  | 第1页, 共7页
序号 | 材料编码 |  | 设备及材料名称 | 规格、型号等特殊要求 | 单位 | 单价(元) |  | 数量 | 合价(元)
1 | 0001001 |  | 综合工日 |  | 工日 |  |  | 5.25
2 | 0003006 |  | 综合工日 | (机械用) | 工日 |  |  | 1.25
3 | 00010003 |  | 机上人工 |  | 工日 |  |  | 16.89
4 | 00010010 |  | 人工费 |  | 元 |  |  | 58959.83
5 | 01010030 |  | 热轧圆盘条 φ10以内 |  | t |  |  | 0.35
6 | 01010035 |  | 热轧圆盘条 φ12～25 |  | t |  |  | 0.23
7 | 01010105 |  | 镀锌热轧圆盘条 | φ10以内 | kg |  |  | 0.51
8 | 01030035 |  | 镀锌低碳钢丝 | φ1.2～2.5 | kg |  |  | 4.42
9 | 01030055 |  | 镀锌低碳钢丝 | φ2.5～4.0 | kg |  |  | 0.79
10 | 01130060 |  | 镀锌扁钢 综合 |  | kg |  |  | 1.04
11 | 01290003 |  | 钢板 综合 |  | kg |  |  | 1.96
12 | 01290205 |  | 镀锌钢板 综合 |  | kg |  |  | 2.26
13 | 01530060 |  | 封铅 含铅65% 含锡35% |  | kg |  |  | 1.13
14 | 02090050 |  | 聚乙烯薄膜 0.05 |  | m2 |  |  | 4.73
15 | 02090090 |  | 塑料薄膜 |  | m2 |  |  | 3.23
16 | 02270001 |  | 棉纱 |  | kg |  |  | 18.60
17 | 02270020 |  | 白布 |  | kg |  |  | 0.61
18 | 02270030 |  | 白布 宽900 |  | m |  |  | 1.50
19 | 02270070 |  | 土工布 |  | m2 |  |  | 5.12
20 | 03010137 |  | 自攻螺钉 M10×30～50 |  | 十套 |  |  | 0.41
21 | 03010240 |  | 木螺钉 M4×65 |  | 十套 |  |  | 6.00
22 | 03011407 |  | 镀锌带母螺栓 M10×40～60 |  | 十套 |  |  | 0.41
23 | 03011415 |  | 镀锌精制螺栓 | 1平1弹垫 M6×100以内 | 十套 |  |  | 4.08
24 | 03011430 |  | 半圆头镀锌螺栓 | M2～5×15～50 | 十套 |  |  | 6.00
25 | 03011495 |  | 镀锌六角螺栓 M10×70 |  | 十套 |  |  | 18.36
主要材料设备价格表
工程名称: |  | 中山市东凤镇105国道（东阜路）立交化改造工程-电警监控项目 |  |  |  |  | 第2页, 共7页
序号 | 材料编码 |  | 设备及材料名称 | 规格、型号等特殊要求 | 单位 | 单价(元) |  | 数量 | 合价(元)
26 | 03013041 |  | 膨胀螺栓 M8 |  | 十套 |  |  | 22.03
27 | 03013051 |  | 膨胀螺栓 M10 |  | 十套 |  |  | 14.69
28 | 03013431 |  | 塑料胀管 D6～8 |  | 十套 |  |  | 2.40
29 | 03013481 |  | 塑料胀管 ≤D10 |  | 只 |  |  | 4.12
30 | 03016311 |  | 镀锌垫圈 M10 |  | 个 |  |  | 8.16
31 | 03016386 |  | 镀锌弹簧垫圈 M10 |  | 个 |  |  | 4.08
32 | 03019001 |  | 圆钉 综合 |  | kg |  |  | 1.92
33 | 03134021 |  | 铁砂布 0～2# |  | 张 |  |  | 0.42
34 | 03135001 |  | 低碳钢焊条 综合 |  | kg |  |  | 25.38
35 | 03135231 |  | 焊片 φ3.5 |  | 个 |  |  | 5.00
36 | 03136171 |  | 松香焊锡丝 φ2.3 |  | kg |  |  | 0.01
37 | 03137041 |  | 焊锡膏 |  | kg |  |  | 1.42
38 | 03138001 |  | 锡基钎料 |  | kg |  |  | 5.63
39 | 03139071 |  | 冲击钻头 φ6～8 |  | 个 |  |  | 0.90
40 | 03139281 |  | 钢锯条 |  | 条 |  |  | 20.62
41 | 03139521 |  | 合金钢钻头 φ10 |  | 个 |  |  | 0.33
42 | 03213001 |  | 铁件 综合 |  | kg |  |  | 690.27
43 | 03213021 |  | 垫铁 |  | kg |  |  | 0.50
44 | 03214046 |  | 零星卡具 |  | kg |  |  | 96.40
45 | 04010045 |  | 白色硅酸盐水泥 32.5 |  | t
46 | 04050180 |  | 片石 |  | m3 |  |  | 3.00
47 | 04070045 |  | 石屑 |  | m3 |  |  | 11.37
48 | 04130001 |  | 标准砖 240×115×53 |  | 千块 |  |  | 0.98
49 | 05030060 |  | 板枋材 综合 |  | m3 |  |  | 0.24
50 | 05050050 |  | 胶合板 2440×1220×3 |  | m2 |  |  | 0.30
51 | 07010000-0001 |  | 白色瓷砖 |  | m2 |  |  | 1.53
主要材料设备价格表
工程名称: |  | 中山市东凤镇105国道（东阜路）立交化改造工程-电警监控项目 |  |  |  |  | 第3页, 共7页
序号 | 材料编码 |  | 设备及材料名称 | 规格、型号等特殊要求 | 单位 | 单价(元) |  | 数量 | 合价(元)
52 | 9805091 |  | 数字多用表 | DF | 台班 |  |  | 1.25
53 | 9837041 |  | 便携式计算机 |  | 台班 |  |  | 1.25
54 | 9946001 |  | 折旧费 |  | 元 |  |  | 18.59
55 | 9946011 |  | 大修理费 |  | 元 |  |  | 3.33
56 | 9946021 |  | 经常修理费 |  | 元 |  |  | 18.66
57 | 9946041 |  | 汽油 | (机械用)国Ⅲ93# | kg |  |  | 15.93
58 | 9946111 |  | 其他费用 |  | 元 |  |  | 43.75
59 | 9946131 |  | 其他材料费 |  | 元 |  |  | 8.00
60 | 13010130 |  | 酚醛调和漆 |  | kg |  |  | 0.00
61 | 13010330 |  | 沥青清漆 |  | kg |  |  | 0.08
62 | 13030240 |  | 厚漆 |  | kg |  |  | 0.01
63 | 13050080 |  | 防锈漆 C53-1 |  | kg |  |  | 0.07
64 | 13050210 |  | 沥青绝缘漆 |  | kg |  |  | 0.11
65 | 13050470 |  | 钢结构厚型防火涂料 |  | kg |  |  | 0.90
66 | 13350250 |  | 模板嵌缝料 |  | kg |  |  | 4.00
67 | 14010010 |  | 清油 |  | kg |  |  | 0.01
68 | 14030040 |  | 汽油 综合 |  | kg |  |  | 21.36
69 | 14090010 |  | 电力复合脂 |  | kg |  |  | 0.01
70 | 14330030 |  | 丙酮 |  | kg |  |  | 0.01
71 | 14330320 |  | 硬脂酸 |  | kg |  |  | 0.06
72 | 14350190 |  | 多功能上光清洁剂 |  | 盒 |  |  | 0.20
73 | 14350360 |  | 酒精 |  | kg |  |  | 0.93
74 | 14350630 |  | 脱模剂 |  | kg |  |  | 8.00
75 | 14410410 |  | 氯丁橡胶粘接剂 |  | kg |  |  | 0.01
76 | 17250020 |  | 塑料异型管 D5 |  | m |  |  | 4.50
77 | 17250040-0001 |  | HDPE塑料管 | 110 | m |  |  | 165.44
78 | 17250140 |  | 塑料软管 综合 |  | kg |  |  | 0.06
79 | 17250200 |  | 塑料软管 D9 |  | m |  |  | 2.10
主要材料设备价格表
工程名称: |  | 中山市东凤镇105国道（东阜路）立交化改造工程-电警监控项目 |  |  |  |  | 第4页, 共7页
序号 | 材料编码 |  | 设备及材料名称 | 规格、型号等特殊要求 | 单位 | 单价(元) |  | 数量 | 合价(元)
80 | 17250340 |  | 半硬阻燃塑料管 D16 |  | m |  |  | 6.00
81 | 17250370-0001 |  | HDPE塑料排水管 | 110 | m |  |  | 1.19
82 | 18250830 |  | 镀锌扁钢卡子 25×4 |  | kg |  |  | 0.31
83 | 24330001 |  | 光盘 5″ |  | 片 |  |  | 4.00
84 | 25010030-0003 |  | 正向电子警察补光灯 |  | 套 |  |  | 18.00
85 | 25010030-0004 |  | 反向抓拍摄像补光灯 |  | 套 |  |  | 18.00
86 | 27050101-0001 |  | 16热镀锌圆钢 |  | m |  |  | 6.30
87 | 27170001 |  | 电气绝缘胶带 | 18mm×10m×0.13mm | 卷 |  |  | 51.18
88 | 27170020 |  | 黄蜡带 20mm×10m |  | 卷 |  |  | 0.10
89 | 28030270-0001 |  | 超六类网线 |  | m |  |  | 1655.41
90 | 28030410-0001 |  | 电源线 | RVV3*2.5 | m |  |  | 2953.85
91 | 28030510 |  | 铜芯聚氯乙烯绝缘导线 BV-6mm2 |  | m |  |  | 67.32
92 | 28030520 |  | 铜芯聚氯乙烯绝缘导线 BV-16mm2 |  | m |  |  | 2.00
93 | 28030669 |  | 阻燃铜芯聚氯乙烯绝缘绞型软导线 | ZR-RVS 2×1.5mm2 | m |  |  | 3.30
94 | 28110210-0001 |  | 铜芯电缆 | YJV-4*6 | m |  |  | 310.95
95 | 28250010-0001 |  | 4芯单模室外光缆 |  | m |  |  | 1218.51
96 | 29060115 |  | 镀锌钢管塑料护口 | DN15～20 | 个 |  |  | 65.57
97 | 29090185 |  | 铜端子 6mm2 |  | 个 |  |  | 67.32
98 | 29090220 |  | 铜接线端子 DT-10mm2 |  | 个 |  |  | 2.03
99 | 29090225 |  | 铜接线端子 DT-16mm2 |  | 个 |  |  | 4.06
100 | 30030020-0001 |  | 正向手动变焦高清镜头 |  | 台 |  |  | 8.00
主要材料设备价格表
工程名称: |  | 中山市东凤镇105国道（东阜路）立交化改造工程-电警监控项目 |  |  |  |  | 第5页, 共7页
序号 | 材料编码 |  | 设备及材料名称 | 规格、型号等特殊要求 | 单位 | 单价(元) |  | 数量 | 合价(元)
101 | 30030020-0002 |  | 反向手动变焦高清镜头 |  | 台 |  |  | 10.00
102 | 30030040-0001 |  | 人脸智能抓拍摄像机 |  | 台 |  |  | 12.00
103 | 30030060-0001 |  | 摄像机防护罩及支架 | 光学玻璃窗口；配置风扇、加热器、遮阳罩，220VAC供电 | 套 |  |  | 18.00
104 | 30030140-0001 |  | 监控摄像设备（IPC-配件） | 球机支架-通用型 | 个 |  |  | 18.00
105 | 30030140-0002 |  | 智能监控设备-配件 | 通用型抱杆支架 | 个 |  |  | 18.00
106 | 30090220-0001 |  | 摄像机同步电源 |  | 台 |  |  | 18.00
107 | 30130020-0001 |  | 千兆光模块 |  | 个 |  |  | 30.00
108 | 30130130-0001 |  | LC单芯尾纤单模,1米 |  | 根 |  |  | 48.96
109 | 30150070 |  | 防静电手环 |  | 个 |  |  | 1.00
110 | 30210030-0001 |  | 磁盘阵列机 | ≥24盘位 | 台 |  |  | 1.00
111 | 30210080-0001 |  | 电表 | 220V 10-40A | 个 |  |  | 1.01
112 | 30210160-0001 |  | 工业级光电数据传输单元 |  | 台 |  |  | 1.00
113 | 34050050 |  | 复印纸 A4 500张/包 |  | 包 |  |  | 0.20
114 | 34090001 |  | 白绸 |  | m2 |  |  | 9.00
115 | 34090010 |  | 白棉纱 |  | kg |  |  | 0.02
116 | 34090250 |  | 脱脂棉 |  | kg |  |  | 0.44
117 | 34110010 |  | 水 |  | m3 |  |  | 10.67
118 | 34130001 |  | 标志牌 塑料扁形 |  | 个 |  |  | 2.05
119 | 34130010-0002 |  | 电子监控预告标志牌（前方路口 违法抓拍） | 1200*1000mm,铝合金板,厚度3.0mm | 块 |  |  | 4.00
120 | 34130010-0003 |  | 电子监控预告标志牌（违法抓拍） | 1200*1000mm,铝合金板,厚度3.0mm | 块 |  |  | 4.00
主要材料设备价格表
工程名称: |  | 中山市东凤镇105国道（东阜路）立交化改造工程-电警监控项目 |  |  |  |  | 第6页, 共7页
序号 | 材料编码 |  | 设备及材料名称 | 规格、型号等特殊要求 | 单位 | 单价(元) |  | 数量 | 合价(元)
121 | 35010030 |  | 组合钢模板 |  | kg |  |  | 47.20
122 | 35090230 |  | 钢支撑 |  | kg |  |  | 18.56
123 | 36010080-0001 |  | 复合树脂材料井盖 | 400*400 | 套 |  |  | 4.00
124 | 36010080-0003 |  | 复合树脂材料井盖 | 700*500mm | 套 |  |  | 2.00
125 | 37270101-0001 |  | 热镀锌角钢 | 50*50*5，l=2500mm | 根 |  |  | 4.20
126 | 37330160-0001 |  | 电子监控L杆 | H=6800mm,L=16000mm | 套 |  |  | 4.00
127 | 55090080-0002 |  | 落地机柜 |  | 台 |  |  | 1.00
128 | 57010010-0001 |  | 智能交通红绿灯检测终端 |  | 套 |  |  | 1.00
129 | 57030001-0001 |  | AR交通实景指挥平台 |  | 套 |  |  | 1.00
130 | 57070001-0002 |  | 反向抓拍摄像机 | 900万像素 | 台 |  |  | 10.00
131 | 57070001-0004 |  | 正向抓拍摄像机 |  | 台 |  |  | 8.00
132 | 57070001-0005 |  | 枪球一体抓拍球机球 |  | 台 |  |  | 2.00
133 | 57070001-0006 |  | 高清高速球型抓拍摄像机 |  | 台 |  |  | 4.00
134 | 57070001-0007 |  | 高空全景摄像机 |  | 台 |  |  | 1.00
135 | 57310010-0002 |  | AR应用服务器 |  | 台(套) |  |  | 1.00
136 | 57330001-0001 |  | 路口监控管理终端 |  | 个 |  |  | 1.00
137 | 58030080-0001 |  | 抱杆机箱 |  | 台 |  |  | 6.00
138 | 80010630 |  | 预拌水泥砂浆 1:2 |  | m3 |  |  | 0.18
139 | 80010680 |  | 预拌水泥砂浆 M7.5 |  | m3 |  |  | 0.41
主要材料设备价格表
工程名称: |  | 中山市东凤镇105国道（东阜路）立交化改造工程-电警监控项目 |  |  |  |  | 第7页, 共7页
序号 | 材料编码 |  | 设备及材料名称 | 规格、型号等特殊要求 | 单位 | 单价(元) |  | 数量 | 合价(元)
140 | 80010750 |  | 预拌水泥防水砂浆 1:2 |  | m3 |  |  | 0.05
141 | 80210190 |  | 普通预拌混凝土 C15 |  | m3 |  |  | 0.64
142 | 80210200 |  | 普通预拌混凝土 C20 |  | m3 |  |  | 0.14
143 | 80210220 |  | 普通预拌混凝土 C30 |  | m3 |  |  | 40.40
144 | 80210660-0001 |  | 混凝土 | C20 | m3 |  |  | 3.94
145 | 99450630 |  | 折旧费 |  | 元 |  |  | 1494.95
146 | 99450640 |  | 检修费 |  | 元 |  |  | 269.63
147 | 99450650 |  | 维护费 |  | 元 |  |  | 974.06
148 | 99450660 |  | 安拆费 |  | 元 |  |  | 196.73
149 | 99450670 |  | 汽油 | (机械用) | kg |  |  | 120.57
150 | 99450680 |  | 柴油 | (机械用) | kg |  |  | 210.93
151 | 99450700 |  | 电 | (机械用) | kw·h |  |  | 416.63
152 | 99450760 |  | 其他材料费 |  | 元 |  |  | 725.04
153 | 99451300 |  | 校验费 |  | 元 |  |  | 180.07
154 | ZC-0001 |  | 企业级安防硬盘 | 容量≥6TB | 台 |  |  | 24.00
155 | ZC-0002 |  | 原软件平台授权接入 |  | 项 |  |  | 1.00
156 | ZC-0003 |  | 违法数据接入费用 |  | 路 |  |  | 37.00
157 | ZC-0004 |  | 光纤租用费 |  | 年 |  |  | 3.00